## Feuille 1
FPA020 | m² |  | Peinture apte pour être en contact avec eau potable.
Application manuelle de deux couches de revêtement synthétique élastique imperméabilisant bicomposant à base de résines de polyuréthane aliphatique, sans dissolvants, MasterSeal M 808 "BASF", couleur grise, (rendement: 0,25 kg/m² par couche), sur des surfaces en acier en contact avec eau potable.
Code interne |  | Désignation |  | Quantité | Unité | Prix unitaire | Prix total
mt15bas280c |  | Revêtement synthétique élastique imperméabilisant bicomposant à base de résines de polyuréthane aliphatique, sans dissolvants, MasterSeal M 808 "BASF", couleur grise, perméable à la vapeur d'eau, avec une haute résistance aux agents chimiques et résistance aux intempéries, apte pour être en contact avec eau potable. |  | 0.5 | kg | 13.48 | 6.74
mo038 |  | Compagnon professionnel III/CP2 peintre. |  | 0.15 | h | 25.52 | 3.83
mo076 |  | Ouvrier professionnel II/OP peintre. |  | 0.15 | h | 22.65 | 3.4
|  | Frais de chantier des unités d'ouvrage |  | 2 | % | 13.97 | 0.28
Coût d'entretien décennal: 36,91€ les 10 premières années. | [5 empty] | Montant total HT: | 14.25