## Feuille 1
FSM050 | m² | Sol industriel, système MasterTop "BASF".
Sol industriel, réalisé avec le système MasterTop 100 "BASF", apte pour sous-sols, constitué de: chape en béton armé de 20 cm d'épaisseur, réalisée avec béton HA-25/B/20/IIa prêt à l'emploi, et coulage depuis le camion, extension et vibrage mécanique via finisseur, et treillis soudé PAF C 200x200 mm en acier Fe E 500 comme armature de répartition, placée sur des séparateurs homologués; et application sur le béton frais de couche de roulement en mortier durcisseur, MasterTop 100 "BASF" CT - C60 - F10 - A6, selon NF EN 13813, couleur Gris Naturel (5 kg/m²), avec finition superficielle via lissage et polissage mécaniques. Le prix ne comprend ni la base de la chape ni l'exécution et le scellage des joints.
Code interne |  | Désignation | Quantité | Unité | Prix unitaire | Prix total
mt10haf010nga |  | Béton HA-25/B/20/IIa, prêt à l'emploi. | 0.21 | m³ | 76.88 | 16.14
mt07ame030adg |  | Treillis soudé PAF C 200x200 mm, avec fils de fer longitudinaux de 4,5 mm de diamètre et fils de fer transversaux de 4,5 mm de diamètre, acier Fe E 500, selon NF A35-024. | 1.2 | m² | 1.55 | 1.86
mt07aco020j |  | Séparateur homologué pour revêtements continus. | 2 | U | 0.04 | 0.08
mt09bnc010s |  | Mortier durcisseur, MasterTop 100 "BASF" CT - C60 - F10 - A6, selon NF EN 13813, couleur Gris Naturel, constitué de ciment, granulats sélectionnés à quartz, pigments organiques et additifs, de basse porosité, avec une densité apparente de 1330 kg/m³, avec résistance aux huiles et à l'essence, une résistance à la compression de 75000 kN/m² et une résistance à l'abrasion selon la méthode Böhme NF EN 13892-3 de 6 cm³ / 50 cm². | 5 | kg | 0.62 | 3.1
mq06ext010 |  | Finisseur pour revêtements de sol en béton. | 0.008 | h | 75.97 | 0.61
mq06fra010 |  | Lisseuse mécanique à béton. | 0.555 | h | 5.07 | 2.81
mq06aca030 |  | Polisseuse pour revêtements en béton, composée de plateaux rotationnels auxquels est couplée une série de meules abrasives diamantées, refroidies avec de l'eau, avec système d'aspiration. | 0.2 | h | 13.25 | 2.65
mo121 |  | Compagnon professionnel III/CP2 chapiste spécialisé en revêtements de sol industriels. | 0.462 | h | 25.52 | 11.79
mo122 |  | Ouvrier professionnel II/OP chapiste spécialisé en revêtements de sol industriels. | 0.582 | h | 22.65 | 13.18
|  | Frais de chantier des unités d'ouvrage | 2 | % | 52.22 | 1.04
Coût d'entretien décennal: 29,83€ les 10 premières années. |  |  |  |  | Montant total HT: | 53.26