## Feuille 1
FSM090 | m² |  | Revêtement de sol industriel, système MasterTop PG "BASF".
Revêtement de sol industriel, réalisé sur base en béton durci, avec le système MasterTop 135 PG "BASF", apte pour parkings, à l'intérieur, par application successive de: mortier, MasterEmaco P 200 "BASF", comme pont d'adhérence, (2 kg/m²); couche de base de 10 mm d'épaisseur avec du mortier fluide à prise rapide, MasterTop 135 PG "BASF", CT - C60 - F10 - A6, selon NF EN 13813, couleur grise (20 kg/m²); liquide réducteur de l'évaporation et améliorateur de surface MasterKure 111 WB "BASF", couleur jaune fluorescente (0,15 l/m²) et finition superficielle via lissage et polissage mécaniques. Le prix ne comprend ni la surface support ni l'exécution et le scellage des joints.
Code interne |  | Désignation |  | Quantité | Unité | Prix unitaire | Prix total
mt09reh010d |  | Mortier, MasterEmaco P 200 "BASF", à base de ciments spéciaux, résines et granulats sélectionnés, perméable à la vapeur d'eau et avec haute résistance aux cycles de gelée et de dégelée, comme pont d'adhérence pour matériaux cémenteux sur béton. |  | 2 | kg | 1.14 | 2.28
mt09bnc015d |  | Mortier fluide à prise rapide, MasterTop 135 PG "BASF", CT - C60 - F10 - A6, selon NF EN 13813, couleur grise, constitué de ciment et additifs, avec résistance aux sulfates, aux alcalis et à l'eau de mer et une résistance à l'abrasion selon la méthode Böhme NF EN 13892-3 de 6 cm³ / 50 cm². |  | 20 | kg | 0.98 | 19.6
mt09bnc018a |  | Liquide réducteur de l'évaporation et améliorateur de surface MasterKure 111 WB "BASF", couleur jaune fluorescente, pour revêtements en béton. |  | 0.15 | l | 12.26 | 1.84
mq06pym020 |  | Mélangeuse-pompeuse pour mortiers autonivelants. |  | 0.2 | h | 10.2 | 2.04
mq06fra010 |  | Lisseuse mécanique à béton. |  | 0.25 | h | 5.07 | 1.27
mq06aca030 |  | Polisseuse pour revêtements en béton, composée de plateaux rotationnels auxquels est couplée une série de meules abrasives diamantées, refroidies avec de l'eau, avec système d'aspiration. |  | 0.2 | h | 13.25 | 2.65
mo121 |  | Compagnon professionnel III/CP2 chapiste spécialisé en revêtements de sol industriels. |  | 0.8 | h | 25.52 | 20.42
mo122 |  | Ouvrier professionnel II/OP chapiste spécialisé en revêtements de sol industriels. |  | 0.8 | h | 22.65 | 18.12
|  | Frais de chantier des unités d'ouvrage |  | 2 | % | 68.22 | 1.36
Coût d'entretien décennal: 38,96€ les 10 premières années. | [5 empty] | Montant total HT: | 69.58