## Feuille 1
GOC020 | m³ | Poteau circulaire en béton armé.
Poteau de section circulaire en béton armé, de 35 cm de diamètre moyen, réalisé avec béton C25/30 (XC1(F); D10; S3; Cl 0,4) prêt à l'emploi, et coulage à la benne, et acier Fe E 500, avec une quantité approximative de 120 kg/m³; montage et démontage d'un système de coffrage avec finition à revêtir, en étage de jusqu'à 3 m de hauteur libre, constitué de: surface coffrante en moules cylindriques de bandes de papier kraft, aluminium et polyéthylène, à usage unique et structure support verticale d'étais métalliques, amortissables en 150 utilisations. Comprend le fil de fer à lier et les séparateurs. Le prix comprend le ferraillage de l'armature (coupe, façonnage et assemblage des éléments) en atelier et la pose en coffrage sur site.
Code interne |  | Désignation | Quantité | Unité | Prix unitaire | Prix total
mt07sep010ac |  | Séparateur homologué en plastique pour armatures de poteaux de divers diamètres. | 12 | U | 0.07 | 0.84
mt07aco050a |  | Ferraille élaborée en atelier industriel avec barres en acier haute adhérence, Fe E 500, de divers diamètres. | 120 | kg | 1.37 | 164.4
mt08var050 |  | Fil de fer galvanisé pour attacher, de 1,30 mm de diamètre. | 0.6 | kg | 1.1 | 0.66
mt08tub020ae |  | Moule cylindrique jetable de bandes de papier kraft, aluminium et polyéthylène en spirale, pour coffrage de poteaux en béton, de jusqu'à 3 m de hauteur et 35 cm de diamètre moyen, pour finition non visible du béton. Comprend accessoires de montage. | 11.429 | m² | 14.82 | 169.38
mt50spa081a |  | Étai métallique télescopique, allant jusqu'à 3 m de hauteur. | 0.085 | U | 16.04 | 1.36
mt10haf030fOEc |  | Béton C25/30 (XC1(F) D10; S3; Cl 0,4), prêt à l'emploi, selon NF EN 206-1. | 1.05 | m³ | 133 | 139.65
mo044 |  | Compagnon professionnel III/CP2 coffreur. | 1.886 | h | 26.79 | 50.53
mo091 |  | Ouvrier professionnel II/OP coffreur. | 1.886 | h | 23.79 | 44.87
mo043 |  | Compagnon professionnel III/CP2 ferrailleur. | 0.672 | h | 26.79 | 18
mo090 |  | Ouvrier professionnel II/OP ferrailleur. | 0.672 | h | 23.79 | 15.99
mo045 |  | Compagnon professionnel III/CP2 bétonneur. | 0.36 | h | 26.79 | 9.64
mo092 |  | Ouvrier professionnel II/OP bétonneur. | 1.45 | h | 23.79 | 34.5
|  | Frais de chantier des unités d'ouvrage | 2 | % | 649.82 | 13
[5 empty] | Montant total HT: | 662.82