## Feuille 1
VPP040 | m² | Sous-base en béton.
Sous-base en béton massif de 15 cm d'épaisseur, réalisée avec béton C16/20 (X0(F); D10; S3; Cl 1,0) prêt à l'emploi et coulage depuis le camion, extension et vibrage manuel, avec finition lissée à la règle, pour son utilisation future en tant que support de revêtement. Le prix ne comprend pas la couche de base.
Code interne |  | Désignation | Quantité | Unité | Prix unitaire | Prix total
mt10hmf030h |  | Béton massif C16/20 (X0(F); D10; S3; Cl 1,0), prêt à l'emploi, selon NF EN 206-1. | 0.158 | m³ | 105.43 | 16.66
mq06vib020 |  | Règle vibrante de 3 m. | 0.095 | h | 4.76 | 0.45
mo041 |  | Compagnon professionnel III/CP2 VRD espaces publics. | 0.05 | h | 25.52 | 1.28
mo087 |  | Ouvrier professionnel II/OP VRD espaces publics. | 0.05 | h | 22.65 | 1.13
|  | Frais de chantier des unités d'ouvrage | 2 | % | 19.52 | 0.39
Coût d'entretien décennal: 1,39€ les 10 premières années. |  |  |  |  | Montant total HT: | 19.91