## Feuille 1
ABL030 | m³ | Porte-à-faux en béton armé pour bord de piscine avec skimmer.
Porte-à-faux en béton armé pour bord de piscine avec skimmer, réalisé avec béton C30/37 (XC2(F) + XD2(F); D20; S3; Cl 0,4) prêt à l'emploi, et coulage depuis le camion, et acier Fe E 500, quantité 40 kg/m³. Montage et démontage d'un système de coffrage constitué de surface coffrante en planches en bois et structure support verticale d'étais métalliques. Le prix comprend le ferraillage de l'armature (coupe, façonnage et assemblage des éléments) sur l'aire de ferraillage en chantier et la pose en coffrage sur site, mais il ne comprend pas la tuyauterie d'évacuation, les skimmers, les bouches de refoulement ni la prise balai.
Code interne |  | Désignation | Quantité | Unité | Prix unitaire | Prix total
mt08ema050b |  | Bois pour coffrage, de 26 mm d'épaisseur. | 0.112 | m³ | 385 | 43.12
mt50spa081a |  | Étai métallique télescopique, allant jusqu'à 3 m de hauteur. | 0.075 | U | 16.04 | 1.2
mt50spa052b |  | Grosse planche en bois de pin, de 20x7,2 cm. | 0.112 | m | 5.27 | 0.59
mt08var060 |  | Pointes d'acier de 20x100 mm. | 0.28 | kg | 7 | 1.96
mt08dba010g |  | Agent démoulant, à base d'huiles spéciales, émulsionnable à l'eau MasterFinish RL 294 "BASF", pour coffrages métalliques, phénoliques ou en bois. | 0.168 | l | 2.26 | 0.38
mt07aco020a |  | Séparateur homologué pour fondations. | 10 | U | 0.13 | 1.3
mt07aco050c |  | Barres en acier haute adhérence, Fe E 500, fourni sur chantier en barres brutes, de divers diamètres. | 42 | kg | 1.05 | 44.1
mt08var050 |  | Fil de fer galvanisé pour attacher, de 1,30 mm de diamètre. | 0.58 | kg | 1.1 | 0.64
mt10haf030gkFi |  | Béton C30/37 (XC2(F) + XD2(F) D20; S3; Cl 0,4), prêt à l'emploi, selon NF EN 206-1. | 1.05 | m³ | 138 | 144.9
mo044 |  | Compagnon professionnel III/CP2 coffreur. | 0.505 | h | 26.79 | 13.53
mo091 |  | Ouvrier professionnel II/OP coffreur. | 0.562 | h | 23.79 | 13.37
mo043 |  | Compagnon professionnel III/CP2 ferrailleur. | 0.288 | h | 26.79 | 7.72
mo090 |  | Ouvrier professionnel II/OP ferrailleur. | 0.323 | h | 23.79 | 7.68
mo045 |  | Compagnon professionnel III/CP2 bétonneur. | 0.079 | h | 26.79 | 2.12
mo092 |  | Ouvrier professionnel II/OP bétonneur. | 0.314 | h | 23.79 | 7.47
|  | Frais de chantier des unités d'ouvrage | 2 | % | 290.08 | 5.8
Coût d'entretien décennal: 41,42€ les 10 premières années. |  |  |  |  | Montant total HT: | 295.88