## Feuille 1
ARE010 | m² |  | Réparation d'une imperméabilisation de réservoirs d'eau, de bassins ou de piscines, avec du mortier.
Réparation d'une imperméabilisation de réservoir d'eau potable constitué d'un mur de surface lisse en béton, éléments préfabriqués en béton ou enduits de mortier riche en ciment, avec du mortier léger imperméabilisant flexible monocomposant, MasterSeal 6100 FX "BASF", couleur grise, appliqué à la brosse en deux couches ou plus sur le support humidifié, jusqu'à obtenir une épaisseur minimale totale de 2 mm. Le prix ne comprend pas l'imperméabilisation des coins et des rencontres.
Code interne |  | Désignation |  | Quantité | Unité | Prix unitaire | Prix total
mt09bmr240g |  | Mortier léger imperméabilisant flexible monocomposant, MasterSeal 6100 FX "BASF", couleur grise, à base de ciments légers spéciaux et granulats sélectionnés, avec polymères en poudre, sans odeur, à durcissement rapide, perméable à la vapeur d'eau, avec résistance aux rayons UV et effect protecteur face à la carbonatation, apte pour être en contact avec eau potable, Euroclasse F de réaction au feu, à appliquer à l'intérieur et à l'extérieur, selon NF EN 1504-2. |  | 2.2 | kg | 6.63 | 14.59
mo032 |  | Compagnon professionnel III/CP2 poseur de produits imperméabilisants. |  | 0.108 | h | 25.52 | 2.76
mo070 |  | Ouvrier professionnel II/OP poseur de produits imperméabilisants. |  | 0.108 | h | 22.65 | 2.45
|  | Frais de chantier des unités d'ouvrage |  | 2 | % | 19.8 | 0.4
Coût d'entretien décennal: 0,81€ les 10 premières années. | [5 empty] | Montant total HT: | 20.2