## Feuille 1
EEP110 | U | Rebouchage imperméabilisant de trou de banche pour le passage des tiges de coffrage, dans un mur en béton.
Rebouchage imperméabilisant de trou de banche entre 20 et 25 mm de diamètre intérieur pour le passage des tiges de coffrage, dans mur en béton, avec cordon en polyéthylène expansé à cellules fermées, de section circulaire de 20 mm de diamètre, MasterSeal 920 "BASF", pour fond de joint; mastic élastomère thixotrope, monocomposant, à base de polymères hybrides (MS), MasterSeal NP 110 "BASF", de couleur gris, appliquée au pistolet du fond de joint vers l'extérieur; et revêtement postérieur avec du mortier thixotropique monocomposant, modifié avec des polymères, renforcé avec des fibres de nivellement superficiel et prise rapide, MasterEmaco N 5100 FC "BASF", avec une résistance à la compression à 28 jours supérieure ou égale à 25 N/mm² et une résistance à l'abrasion selon la méthode Böhme NF EN 13892-3 de 13,6 cm³ / 50 cm², classe R2 selon NF EN 1504-3, appliqué à la truelle en couche mince.
Code interne |  | Désignation | Quantité | Unité | Prix unitaire | Prix total
mt15bas010B |  | Cordon en polyéthylène expansé à cellules fermées, de section circulaire de 20 mm de diamètre, MasterSeal 920 "BASF", pour le remplissage de fond de joint. | 0.25 | m | 0.16 | 0.04
mt15bas035d |  | Cartouche de mastic élastomère thixotrope, monocomposant, à base de polymères hybrides (MS), MasterSeal NP 110 "BASF", de couleur gris, de 600 ml, à haute adhérence, avec des propriétés élastiques élevées, résistance au vieillissement et aux rayons UV, dureté Shore A approchée de 25 et allongement en rupture > 600%, selon NF EN ISO 11600. | 0.026 | U | 8.49 | 0.22
mt09reh090d |  | Mortier thixotropique monocomposant, modifié avec des polymères, renforcé avec des fibres de nivellement superficiel et prise rapide, pour application en couche mince, MasterEmaco N 5100 FC "BASF", avec une résistance à la compression à 28 jours supérieure ou égale à 25 N/mm² et une résistance à l'abrasion selon la méthode Böhme NF EN 13892-3 de 13,6 cm³ / 50 cm², classe R2 selon NF EN 1504-3, constitué de ciments spéciaux, granulats de granulométrie sélectionnée, polymères spéciaux et fibres, avec faible teneur en chrome et exempt de chlorures, pour réparation non structurale du béton. | 0.03 | kg | 1.67 | 0.05
mo070 |  | Ouvrier professionnel II/OP poseur de produits imperméabilisants. | 0.037 | h | 21.93 | 0.81
|  | Coûts directs complémentaires | 2 | % | 1.12 | 0.02
Coût d'entretien décennal: 0,02€ les 10 premières années. |  |  |  |  | Montant total HT: | 1.14