## Feuille 1
EGM020 | m | Parapet en béton armé.
Parapet en béton armé, de 1,25 m de hauteur et de 0,2 m de largeur, réalisé avec béton C25/30 (XC1(F); D10; S3; Cl 0,4) prêt à l'emploi, et coulage à la benne, et acier Fe E 500, quantité 45 kg/m. Le prix comprend le ferraillage de l'armature et la pose en coffrage ou sur site.
Code interne |  |  | Désignation | Quantité | Unité | Prix unitaire | Prix total
mt08eme040 |  |  | Panneaux métalliques de plusieurs dimensions, pour coffrer des éléments en béton. | 0.017 | m² | 52 | 0.88
mt08dba010g |  |  | Agent démoulant, à base d'huiles spéciales, émulsionnable à l'eau MasterFinish RL 294 "BASF", pour coffrages métalliques, phénoliques ou en bois. | 0.075 | l | 2.26 | 0.17
mt07aco020d |  |  | Séparateur homologué pour murs. | 7 | U | 0.06 | 0.42
mt07aco050c |  |  | Barres en acier haute adhérence, Fe E 500, fourni sur chantier en barres brutes, de divers diamètres. | 45.9 | kg | 1.05 | 48.2
mt08var050 |  |  | Fil de fer galvanisé pour attacher, de 1,30 mm de diamètre. | 0.585 | kg | 1.1 | 0.64
mt10haf030fOEc |  |  | Béton C25/30 (XC1(F) D10; S3; Cl 0,4), prêt à l'emploi, selon NF EN 206-1. | 0.263 | m³ | 133 | 34.98
mo044 |  |  | Compagnon professionnel III/CP2 coffreur. | 0.714 | h | 26.79 | 19.13
mo091 |  |  | Ouvrier professionnel II/OP coffreur. | 0.779 | h | 23.79 | 18.53
mo043 |  |  | Compagnon professionnel III/CP2 ferrailleur. | 0.457 | h | 26.79 | 12.24
mo090 |  |  | Ouvrier professionnel II/OP ferrailleur. | 0.582 | h | 23.79 | 13.85
mo045 |  |  | Compagnon professionnel III/CP2 bétonneur. | 0.072 | h | 26.79 | 1.93
mo092 |  |  | Ouvrier professionnel II/OP bétonneur. | 0.289 | h | 23.79 | 6.88
|  |  | Frais de chantier des unités d'ouvrage | 2 | % | 157.85 | 3.16
Coût d'entretien décennal: 6,44€ les 10 premières années. | [5 empty] | Montant total HT: | 161.01