## Feuille 1
FSM080 | m² |  | Revêtement de sol industriel, système MasterTop 1200 Polykit "BASF".
Revêtement de sol industriel, lisse, avec résistance au glissement entre 15 et 35 selon ENV 12633, de 1,0 mm d'épaisseur, réalisé sur base en béton durci, avec le système Mastertop 1210 Polykit "BASF", apte pour parkings, par application successive de: couche de base de la même couleur que la couche de finition, composée d'un mélange de résine époxy incolore, MasterTop 1200 A4 "BASF", durcisseur et catalyseur, MasterTop 1200 B4 "BASF", pigment en pâte MasterTop X1 "BASF" et granulat de quartz naturel, MasterTop F1 "BASF", avec une proportion de 5,4:3:0,6:2, (0,5 kg/m²); et couche de finition de couleur blanche RAL 1013, composée d'un mélange de résine époxy incolore, MasterTop 1200 A4 "BASF", durcisseur et catalyseur, MasterTop 1200 B4 "BASF", pigment en pâte MasterTop X1 "BASF" et granulat de quartz naturel, MasterTop F1 "BASF", avec une proportion de 5,4:3:0,6:2, (0,5 kg/m²). Le prix ne comprend ni la surface support ni l'exécution et le scellage des joints.
Code interne |  | Désignation |  | Quantité | Unité | Prix unitaire | Prix total
mt09bnc060a |  | Résine époxy incolore, MasterTop 1200 A4 "BASF", pour système de revêtements. |  | 0.491 | kg | 10.89 | 5.35
mt09bnc061a |  | Durcisseur et catalyseur, MasterTop 1200 B4 "BASF", pour résine époxy d'application dans système de revêtements. |  | 0.273 | kg | 13.92 | 3.8
mt09bnc062a |  | Pigment en pâte MasterTop X1 "BASF", pour mélanger avec un durcisseur de résine époxy, d'application dans système de revêtements. |  | 0.055 | kg | 43.75 | 2.41
mt15bas130a |  | Granulat de quartz naturel, MasterTop F1 "BASF", de granulométrie comprise entre 0,18 et 0,3 mm, à utiliser comme charge minérale en combinaison avec des résines époxy ou polyuréthane. |  | 0.182 | kg | 0.88 | 0.16
mo121 |  | Compagnon professionnel III/CP2 chapiste spécialisé en revêtements de sol industriels. |  | 0.297 | h | 25.52 | 7.58
mo122 |  | Ouvrier professionnel II/OP chapiste spécialisé en revêtements de sol industriels. |  | 0.297 | h | 22.65 | 6.73
|  | Frais de chantier des unités d'ouvrage |  | 2 | % | 26.03 | 0.52
Coût d'entretien décennal: 14,87€ les 10 premières années. | [5 empty] | Montant total HT: | 26.55