## Feuille 1
GPH030 | m² | Plancher unidirectionnel avec poutrelles visibles.
Plancher unidirectionnel en béton armé, avec poutrelle visible, horizontal, avec une hauteur sous plafond de jusqu'à 3 m, épaisseur 28 cm, réalisé avec béton C25/30 (XC1(F); D10; S3; Cl 0,4) prêt à l'emploi, et coulage à la benne avec un volume total de béton de 0,064 m³/m², et acier Fe E 500 en zone de renfort au moments négatifs et de connecteurs de poutrelles et de chaînages, avec une quantité totale de 2 kg/m²; montage et démontage d'un système de coffrage partiel, avec finition à revêtir, constitué de: surface coffrante en panneaux en bois traité, renforcés avec des tiges et des profilés, et planches en bois, amortissables en 25 utilisations, structure support horizontale de poutrelles métalliques et accessoires de montage, amortissables en 150 utilisations et structure support verticale d'étais métalliques, amortissables en 150 utilisations; poutrelle en béton visible, imitation bois, 8x20 cm; entrevous plat en terre cuite, avec le bord lisse, 60x23x3,5 cm; dalle de compression de 4 cm d'épaisseur, avec armature de répartition formée par treillis soudé PAF C 200x200 mm en acier Fe E 500. Comprend agent filmogène MasterKure 215 WB "BASF", pour le séchage des bétons et des mortiers. Le prix comprend le ferraillage de l'armature (coupe, façonnage et assemblage des éléments) en atelier et la pose en coffrage sur site, mais il ne comprend ni les poteaux ni les poutres.
Code interne |  |  | Désignation | Quantité | Unité | Prix unitaire | Prix total
mt08eft030a |  |  | Panneau en bois traité, de 22 mm d'épaisseur, renforcé avec des tiges et des profilés. | 0.022 | m² | 37.5 | 0.83
mt50spa052b |  |  | Grosse planche en bois de pin, de 20x7,2 cm. | 0.044 | m | 5.27 | 0.23
mt08eva030 |  |  | Structure support pour coffrage récupérable, composée de: poutrelles métalliques et accessoires de montage. | 0.004 | m² | 85 | 0.34
mt50spa081a |  |  | Étai métallique télescopique, allant jusqu'à 3 m de hauteur. | 0.027 | U | 16.04 | 0.43
mt08cim030b |  |  | Bois de pin. | 0.002 | m³ | 238.16 | 0.48
mt08var060 |  |  | Pointes d'acier de 20x100 mm. | 0.02 | kg | 7 | 0.14
mt08dba010g |  |  | Agent démoulant, à base d'huiles spéciales, émulsionnable à l'eau MasterFinish RL 294 "BASF", pour coffrages métalliques, phénoliques ou en bois. | 0.015 | l | 2.26 | 0.03
mt07bce030c |  |  | Entrevous plat en terre cuite, avec le bord lisse, 60x23x3,5 cm. | 7.246 | U | 2.02 | 14.64
mt07vse020m |  |  | Poutrelle en béton visible, imitation bois, Lmoyenne = <4 m, 8x20 cm. | 0.167 | m | 20.9 | 3.49
mt07vse020n |  |  | Poutrelle en béton visible, imitation bois, Lmoyenne = 4/5 m, 8x20 cm. | 0.917 | m | 21.81 | 20
mt07vse020o |  |  | Poutrelle en béton visible, imitation bois, Lmoyenne = 5/6 m, 8x20 cm. | 0.5 | m | 22.71 | 11.36
mt07aco050a |  |  | Ferraille élaborée en atelier industriel avec barres en acier haute adhérence, Fe E 500, de divers diamètres. | 2 | kg | 1.37 | 2.74
mt08var050 |  |  | Fil de fer galvanisé pour attacher, de 1,30 mm de diamètre. | 0.02 | kg | 1.1 | 0.02
mt07ame030adg |  |  | Treillis soudé PAF C 200x200 mm, avec fils de fer longitudinaux de 4,5 mm de diamètre et fils de fer transversaux de 4,5 mm de diamètre, acier Fe E 500, selon NF A35-024. | 1.1 | m² | 1.55 | 1.71
mt10haf030fOEc |  |  | Béton C25/30 (XC1(F) D10; S3; Cl 0,4), prêt à l'emploi, selon NF EN 206-1. | 0.067 | m³ | 133 | 8.91
mt08cur020d |  |  | Agent filmogène MasterKure 215 WB "BASF", pour le séchage des bétons et des mortiers. | 0.15 | l | 1.61 | 0.24
mo044 |  |  | Compagnon professionnel III/CP2 coffreur. | 0.585 | h | 26.79 | 15.67
mo091 |  |  | Ouvrier professionnel II/OP coffreur. | 0.585 | h | 23.79 | 13.92
mo043 |  |  | Compagnon professionnel III/CP2 ferrailleur. | 0.025 | h | 26.79 | 0.67
mo090 |  |  | Ouvrier professionnel II/OP ferrailleur. | 0.025 | h | 23.79 | 0.59
mo045 |  |  | Compagnon professionnel III/CP2 bétonneur. | 0.025 | h | 26.79 | 0.67
mo092 |  |  | Ouvrier professionnel II/OP bétonneur. | 0.099 | h | 23.79 | 2.36
|  |  | Frais de chantier des unités d'ouvrage | 2 | % | 99.47 | 1.99
Coût d'entretien décennal: 7,10€ les 10 premières années. | [5 empty] | Montant total HT: | 101.46